## 1.1、基线检查项
序号 | 设备名称 | 设备IP | 必要整改项 | 子项 | 基线内容描述 | 补充需要检查的关键点 | 整改方式 | 备注 | 测试例 | 是否符合基线
1 |  |  | 用户管理 | 配置用户 | 创建至少两个不同权限的用户； 1）管理员用户（psbc），具有读写操作权限； 2）普通用户（view），只读权限。 | 无补充内容 | 直接输出整改脚本 |  | 1、创建一个psbc用户但权限为只读---检查账户权限是否符合基线 2、创建一个psbc用户但权限为读写---检查账户权限是否符合基线 3、创建一个view用户但权限为只读---检查账户权限是否符合基线 4、创建一个view用户但权限为读写---检查账户权限是否符合基线 5、创建一个psbc用户和view用户---检查用户数量及权限是否符合基线 6、创建一个psbc用户或view用户（仅一个用户）---检查用户数量及权限是否符合基线
2 |  |  |  | 默认用户 | 删除默认用户，部分厂商负载均衡默认用户无法删除，必须修改默认密码为行内规范密码。 | 可以删除默认用户的厂商或可以修改默认用户为psbc的厂商，检查是否存在默认用户；无法删除默认用户的厂商无法检查。 | 直接输出整改脚本 |  | 1.创建默认用户admin 2.不存在用户admin的情况
3 |  |  |  | 配置权限 | 按照行内统一标准为不同用户分配不同的权限； 1）管理员用户（psbc），具有读写操作权限； 2）普通用户（view），只读权限。 | 无补充内容 | 直接输出整改脚本 |  | 1、创建一个psbc用户但权限为只读---检查账户权限是否符合基线 2、创建一个psbc用户但权限为读写---检查账户权限是否符合基线 3、创建一个view用户但权限为只读---检查账户权限是否符合基线 4、创建一个view用户但权限为读写---检查账户权限是否符合基线
4 |  |  | 登录方式 | 配置SSH登录 | 在管理IP（堡垒机登录IP）所在的接口下只开启ssh、https管理功能，其他接口不开启管理功能。 | 检查是否在特定接口下开启ssh和https （全局） | 直接输出整改脚本 |  | 1.未开启ssh https功能 2.只开启ssh或者https其中一个 3.开启https和ssh功能 4.只开启ssh功能 5.只开启telnet功能 6.开启ssh和telnet功能
5 |  |  |  | 配置HTTPS登录 | 在管理IP（堡垒机登录IP）所在的接口下只开启ssh、https管理功能，其他接口不开启管理功能。 | 检查是否在特定接口下开启ssh和https （全局） | 直接输出整改脚本 |  | 1.未开启ssh https功能 2.只开启ssh或者https其中一个 3.开启https和ssh功能 4.只开启ssh功能 5.只开启telnet功能 6.开启ssh和telnet功能
6 |  |  |  | 配置登录超时 | ssh、https的登录超时时间默认修改为12分钟。 | 无补充内容 | 直接输出整改脚本 |  | 1.未配置超时时间 2.配置超时时间不为12分钟 3.配置超时时间为12分钟
7 |  |  | NTP时钟同步 | 配置NTP时区 | 设置成中国时区。 | 无补充内容 | 直接输出整改脚本 |  | 1.未配置时区 2.配置时区不为中国时区 3.配置时区为中国时区
8 |  |  |  | 配置NTP服务器 | 按照行内统一规范配置主用和备用NTP服务器，且负载均衡成功从NTP服务器同步时间。 | 1、检查是否两个ntp地址 2、检查ntp同步是否成功 | 输出需要确认信息项的脚本 |  | 1.未配置ntp服务器 2.配置ntp但是未同步 3.配置ntp服务器且同步
9 |  |  | SNMP管理 | SNMP开启 | 按照统一规范配置开启SNMP功能，部分厂商负载均衡无开启snmp的开关，默认开启，可以正常使用snmp功能即可。 | 无补充内容 | 直接输出整改脚本 |  | 1.未开启snmp功能 2.开启snmp功能
10 |  |  |  | SNMP版本 | 按照统一规范配置SNMP管理版本，采用V2c版本。 | 无补充内容 | 直接输出整改脚本 |  | 1.未配置版本 2.未使用v2c版本 3.使用v2c版本
11 |  |  |  | SNMP属性 | 按照统一规范配置SNMP community（psbc****）属性只读。 | 无补充内容 | 直接输出整改脚本 |  | 1.未配置snmp属性 2.配置snmp为只写 3.配置snmp属性为读写 4.配置snmp属性为只读
12 |  |  |  | SNMP TRAP | 设备网管信息trap统一发送到网管服务器，IP根据需要配置。 | 无补充内容 | 输出需要确认信息项的脚本 |  | 1.未配置snmp服务器 2.配置snmp服务器
13 |  |  | SYSLOG日志 | 配置SYSLOG服务器 | 统一规范配置SYSLOG服务器，IP根据需要配置。 | 无补充内容 | 输出需要确认信息项的脚本 |  | 1.未配置syslog服务器 2.配置syslog服务器
14 |  |  |  | 推送SYSLOG日志等级 | 统一规范配置推送SYSLOG日志等级，设备的0-7级（0-6级）日志，设备登录成功和失败等必要的日志推送给日志服务器（如各厂商的日志等级命名不一致，则推送information及以上等级的日志到日志服务器，额外加上设备登录成功和失败的日志）。 | 1、检查日志等级是否符合要求 2、检查是否开启登录和退出的日志推送 | 直接输出整改脚本 |  | 1.未配置日志推送等级 2.配置日志推送等级非information 3.配置日志推送等级为information
15 |  |  | 安全访问控制 | HTTPS访问控制 | 防止未授权设备非法进行设备的远程管理，按照行内安全要求统一规范配置可信任主机控制功能，对远程设备的源地址进行限定（屏蔽任意主机登录，只允许特定主机登录）。 | 访问控制列表中有且仅有来自6个区域的单个服务器地址允许登录 | 输出需要确认信息项的脚本 |  | 1.未配置服务器访问限定 2.配置服务器访问限定
16 |  |  |  | SSH访问控制 | 防止未授权设备非法进行设备的远程管理，按照行内安全要求统一规范配置可信任主机控制功能，对远程设备的源地址进行限定（屏蔽任意主机登录，只允许特定主机登录）。 | 访问控制列表中有且仅有来自6个区域的单个服务器地址允许登录 | 输出需要确认信息项的脚本 |  | 1.未配置服务器访问限定 2.配置服务器访问限定
17 |  |  | 接口配置 | 业务口聚合 | trunk不能绑定单链路接口，trunk链路必须工作在两个或四个物理接口（2个聚合端口分别为对内和对外或者1个聚合端口包含了内外）；配置trunk时不启用LACP。 | 无补充内容 | 直接输出整改脚本 |  | 1.未配置聚合端口 2.配置聚合端口中成员仅单个接口 3.未采用静态聚合 4.配置了聚合端口且成员接口为2个或者4个 5.采用静态聚合
18 |  |  |  | 心跳口聚合 | HA线缆规范，HA线需至少两条且两条HA线配置及状态均正常； 配置心跳IP地址。 | 聚合口成员需要为2个，且接口状态正常 IP地址为30位掩码且互通 | 只进行负载均衡基线检查 |  | 1.未配置聚合端口 2.配置聚合端口中成员仅单个接口 3.未采用静态聚合 4.配置了聚合端口且成员接口为2个 5.采用静态聚合 6.未配置心跳地址且为30位掩码 7.配置心跳地址且为30位掩码
19 |  |  |  | 关闭未用端口 | 未被定义使用的物理端口要disable。 | 检查是否已关闭 | 直接输出整改脚本 |  | 1.未关闭 2.关闭
20 |  |  | 路由 | 带外路由 | 带外路由通过静态路由指向接入的带外管理交换机，检查带外是否为静态路由，独立带外管理口MGMT口，接入带外管理网。 | 检查带外是否为静态路由，是否配置带外路由。 | 只进行负载均衡基线检查 |  | 1.未配置带外路由 2.配置带外路由
21 |  |  |  | 业务路由 | 只能采用默认路由方式，且路由下一跳必须是对外exernal vlan在交换机上的网关地址。 | 检查是否有默认路由配置 | 只进行负载均衡基线检查 |  | 1.未配置默认路由 2.配置默认路由
22 |  |  | 双机配置 | 关闭HA抢占 | 关闭设备抢占功能。 | 关闭设备抢占功能 | 直接输出整改脚本 |  | 1.未关闭抢占功能 2.关闭抢占功能
23 |  |  |  | 双机角色配置 | 配置HA角色配置，开启HA模式。 | 检查双机功能是否已开启，角色定义是否已配置好。 | 直接输出整改脚本 |  | 1.未进行角色配置 2.进行角色配置
24 |  |  |  | 配置双机配置同步 | 配置信息可以手工人为从本端设备上同步到对端设备上，确保配置信息完全一致。 | 检查双机配置是否一致 | 只进行负载均衡基线检查 |  | 1.未配置同步 2.正常配置同步
25 |  |  | 切换条件检测 | 切换条件检测 | 配置检测外部网关地址和internal、external业务接口，只要当这个外部网关地址不通或业务接口异常，设备权值减少，双机间会发生主备切换。 | 检查是否有接口状态检测或网关地址通断检测 | 输出需要确认信息项的脚本 |  | 1.未配置检测端口 2.配置全监测端口
26 |  |  | 长连接业务配置 | 长连接业务配置 | 长连接业务，超时时长大于300秒的连接访问。 | 检查是否有配置大于300秒的连接模板 | 直接输出整改脚本 | 新的部署规范负载不支持长连接的业务 | 1.配置300秒的连接模板 2.配置大于300秒的连接模板
27 |  |  | SNAT配置项检查 | SNAT配置项检查 | 服务器网关指向交换机，负载要对client发来的请求访问做snat后，发送到后端服务器，需要配置ip nat pool，地址范围按需分配。 | 检查非全0的VS端口下是否有snat pool关联配置 | 直接输出整改脚本 | 是否使用snat功能，snat pool地址≥4n | 1.未配置SNAT地址池 2.配置SNAT地址池 3.VS端口下关联snat pool配置 4.VS端口下不关联snat pool配置
28 |  |  | 后台服务不可用时发rst | 后台服务不可用时发rst | 当vs对应的后台节点down时，前端tcp请求仍然可以和vs握手成功。为了快速反映后台服务的变化，正确响应前端的请求，需要按照此规范配置。 | 检查VS下是否有其关联配置 | 直接输出整改脚本 |  | 1.VS下关联配置 2.VS下不关联配置
29 |  |  | 健康检查时间 | tcp检查 | TCP监控检查探测间隔时间，探测次数，超时时间 | 检查是否有名称为monitor_tcp_5s的TCP健康检查模板，总超时时间是否是16秒 | 直接输出整改脚本 |  | 1.未配置TCP健康检查模板 2.配置TCP健康检查模板，但总超时时间不是16秒 3.配置TCP健康检查模板，且总超时时间是16秒
30 |  |  |  | udp检查 | UDP监控检查探测间隔时间，探测次数，超时时间 | 检查配置的UDP健康检查模板，总超时时间是否是16秒 | 直接输出整改脚本 |  | 1.未配置UDP健康检查模板 2.配置UDP健康检查模板，但总超时时间不是16秒 3.配置UDP健康检查模板，且总超时时间是16秒
31 |  |  | 会话保持 | 源地址会话保持 | 基于源地址的会话保持，时长300秒 | 检查配置源地址会话保持模板，超时时间是否是300秒 | 直接输出整改脚本 |  | 1.配置源地址会话保持模板，超时时间非300秒 2.配置源地址会话保持模板，超时时间是300秒
32 |  |  | POOL池健康检查 | POOL池健康检查 | POOL池健康检查采用基于TCP的monitor | 检查POOL池是否配置关联名为monitor_tcp_5s的TCP健康检查 | 直接输出整改脚本 |  | 1.POOL池没有配置关联名为monitor_tcp_5s的TCP健康检查 2.POOL池配置关联名为monitor_tcp_5s的TCP健康检查
33 |  |  | POOL池算法 | POOL负载算法 | Pool负载均衡算法采用round-robin（轮询）方法 | 检查POOL池算法是否采用轮询算法 | 直接输出整改脚本 |  | 1.POOL池算法未采用轮询算法 2.POOL池算法采用轮询算法
34 |  |  | PVA加速 |  | 关闭PVA加速
35 |  |  | RAMcache |  | 关闭RAMcache

## 1.2、基线检查项整改脚本
序号 | 任务名称 | 设备IP | 场景 | 变更命令 | 应急及回退方案 | 同设备顺序 | 操作名称 | 执行顺序 | 不符合基线项内容
| 负载均衡设备名称 | 负载均衡管理IP | 默认“自定义” | 脚本（关闭空闲物理端口） | 回退脚本 | 默认填“0” | 默认为空 | 自动排序 | 接口初始状态

## 1.3、基线检查项整改脚本（需人工核对）
序号 | 任务名称 | 设备IP | 场景 | 变更命令 | 应急及回退方案 | 同设备顺序 | 操作名称 | 执行顺序 | 不符合基线项内容
1 | 负载均衡设备名称 | 负载均衡管理IP | 默认“自定义” | 脚本（关闭空闲物理端口） | 回退脚本 | 默认填“0” | 默认为空 | 自动排序 | 接口初始状态